## plantilla
Radio (cm) | Ángulos (radio) (α) | Ángulos | x | y | y- | Base
14 | 0 | 0 | 0 | 4.3982 | -4.3982 | 8.7965
Número de gores | 0.17453 | 10 | 2.4435 | 4.3314 | -4.3314
10 | 0.34907 | 20 | 4.8869 | 4.133 | -4.133
| 0.5236 | 30 | 7.3304 | 3.809 | -3.809
| 0.69813 | 40 | 9.7738 | 3.3692 | -3.3692
| 0.87266 | 50 | 12.2173 | 2.8271 | -2.8271
| 1.0472 | 60 | 14.6608 | 2.1991 | -2.1991
| 1.2217 | 70 | 17.1042 | 1.5043 | -1.5043
| 1.3963 | 80 | 19.5477 | 0.76374 | -0.76374
| 1.5708 | 90 | 21.9911 | 0 | 0

## calculo r
masa (Kg) | g (m/s2) | densidad aire (Kg/m³) | Cd | V (m/s) | Radio (m)
0.35 | 9.81 | 1.22 | 0.67 | 6 | 0.19272
Radio (cm)
19.2719